## 7-PERSIANAS
Lista de Itens - PERSIANAS
Código do Item | Descrição Resumida | Descrição Detalhada | Unidade
7001 | PERSIANA HORIZONTAL | PERSIANA, MATERIAL ALUMÍNIO, TIPO HORIZONTAL, TAMANHO 25MM, COR BEGE, APLICAÇÃO AMBIENTE PROFISSIONAL INCLUSA INSTALAÇÃO COM RECORTES PARA AR CONDICIONADO A. Material: Deverão ser fornecidas e instaladas persianas do tipo horizontal com lâminas de alumínio flexível esmaltada a fogo, nas cores a serem definidas posteriormente, nas opções branco, cinza, bege e preta, referência Coluna, ou de melhor qualidade, largura de 25 mm, com dispositivos para acionamento das lâminas que possibilitem o recolhimento para cima. Os acionamentos de descida e de recolhimento das persianas serão efetuados por cordões de nylon apropriados, devidamente ajustados à altura adequada de utilização, devendo a cor ser da mesma tonalidade das persianas. Os mecanismos deverão ser produzidos com peças e engrenagens de nylon delrin auto-lubrificantes, com controle de luz acionado por bastão. B. Execução: Na instalação deverão ser observadas as seguintes considerações: - A fixação será feita em cantoneiras metálicas (mãos-francesas), não sendo admitida a instalação direta em elementos de forro e em chapas não metálicas de divisórias; - Os trespasses terão o mínimo de 5 cm (lateral) e 10 cm (vertical) por borda, em vãos não limitados. | M²